## HNODE-MINI-ENB-REV-B_29APR22
Item | Quantity | Reference | Part Number | Manufacturer | Description | Value
1 | 3 | C1,C5,C19 | 202R18W102KV4E | Johanson Dielectrics Inc. | CAP CER 1000PF 2KV X7R 1206 | 1000PF
2 | 2 | C3,C4 | 101X43W474MV4E | Johanson Dielectrics Inc | CAP CER 0.47UF 100V X7R 1812 | 0.47UF
3 | 229 | C6,C25,C31,C41,C57,C58,C59,C60,C61,C63,C64,C65,C66,C67,C68,C69,C70,C71,C72,C73,C74,C75,C81,C82,C83,C84,C85,C86,C87,C88,C89,C90,C92,C97,C98,C99,C100,C101,C102,C103,C104,C105,C107,C108,C109,C110,C112,C113,C114,C115,C116,C117,C118,C119,C120,C121,C122,C123,C124,C125,C126,C127,C128,C129,C130,C135,C136,C137,C138,C139,C154,C157,C158,C163,C164,C165,C176,C181,C182,C202,C204,C210,C214,C243,C244,C247,C248,C251,C254,C255,C256,C258,C259,C263,C264,C269,C271,C272,C274,C275,C277,C278,C279,C280,C281,C282,C283,C286,C287,C288,C289,C290,C291,C292,C294,C296,C297,C298,C299,C302,C303,C304,C305,C306,C307,C308,C309,C310,C311,C312,C313,C314,C315,C316,C317,C318,C324,C325,C326,C327,C328,C329,C330,C332,C333,C334,C335,C336,C337,C338,C339,C340,C341,C342,C343,C344,C346,C347,C348,C349,C350,C351,C352,C353,C354,C355,C356,C357,C358,C359,C360,C361,C362,C363,C364,C365,C366,C369,C373,C378,C388,C389,C390,C391,C392,C401,C402,C403,C404,C405,C406,C407,C408,C413,C415,C418,C420,C423,C424,C428,C429,C431,C432,C433,C434,C435,C438,C439,C459,C462,C604,C605,C616,C619,C621,C622,C623,C624,C625,C628,C629,C630,C631,C632,C633,C634,C637,C638,C639 | C1005X7R1E104K050BB | TDK Corporation | CAP CER 0.1UF 25V 10% X7R 0402 | 0.1uF
4 | 72 | C26,C43,C76,C95,C96,C106,C111,C134,C141,C156,C159,C160,C166,C167,C168,C170,C177,C178,C179,C200,C238,C239,C241,C249,C252,C257,C260,C261,C262,C268,C270,C273,C293,C319,C320,C321,C322,C323,C331,C345,C367,C371,C380,C383,C393,C394,C396,C398,C410,C412,C414,C421,C430,C437,C440,C445,C446,C448,C449,C450,C461,C464,C601,C602,C603,C617,C618,C620,C627,C636,C641,C659 | GRM188C81C106MA73D | Murata | CAP CER 10UF 16V X6S 0603 | 10uF
5 | 6 | C28,C52,C53,C54,C55,C400 | GRM31CR60J107ME39L | Murata Electronics | CAP CER 100UF 6.3V 20% X5R 1206 | 100uF/6.3V
6 | 7 | C29,C77,C203,C225,C226,C411,C417 | GRM188R61A226ME15D | Murata Electronics | CAP CER 22UF 10V 20% X5R 0603 | 22uF/10V
7 | 3 | C30,C94,C436 | CC0402KRX7R7BB103 | Yageo | CAP CER 10000PF 16V 10% X7R 0402 | 10nF
8 | 12 | C35,C131,C132,C140,C144,C145,C171,C399,C409,C416,C456,C606 | CC0402KRX7R8BB102 | Yageo | CAP CER 1000PF 25V X7R 0402 | 1000pF
9 | 15 | C37,C152,C169,C172,C211,C276,C395,C397,C611,C612,C613,C614,C626,C635,C640 | CC0402KRX5R8BB105 | Yageo | CAP CER 1UF 25V X5R 0402 | 1uF
10 | 2 | C40,C222 | GRT155R61E474ME01D | Murata Electronics | CAP CER 0.47UF 25V X5R 0402 | 0.47uF
11 | 1 | C48 | TMK325ABJ476MM-P | Taiyo Yuden | CAP CER 47UF 25V X5R 1210 | 47uF/25V
12 | 1 | C49 | TPSE687K006R0045 | AVX Corporation | CAP TANT 680UF 10% 6.3V 2917 | 680uF
13 | 2 | C62,C79 | C0402C220J3GACTU | KEMET | CAP CER 22PF 25V C0G/NP0 0402 | 22pF
14 | 6 | C80,C91,C284,C455,C600,C615 | GRM1555C1H200JA01D | MURATA | CAP CER 20PF 50V 5% NPO 0402 | 20pF
15 | 1 | C93 | CC0402KRX7R8BB102 | Yageo | CAP 1000PF 25V CERAMIC 0402 SMD | 1000pF
16 | 14 | C146,C147,C149,C150,C161,C162,C173,C174,C422,C425,C426,C427,C465,C466 | C0402C330J4RACAUTO | KEMET | CAP CER 0402 33PF 16V X7R 5% AUT | 33pF
17 | 1 | C201 | C0402C182J3GAC7867 | KEMET | CAP CER 1800PF 25V NP0 0402 | 1.8nF
18 | 2 | C206,C651 | GRM033R61C104KE84D | Murata Electronics | CAP CER 0.1UF 16V X5R 0201 | 0.1uF
19 | 1 | C215 | CC0402KRX7R7BB222 | Yageo | CAP CER 2200PF 16V X7R 0402 | 2.2nF
20 | 1 | C220 | GRM155R61E225ME15D | Murata Electronics | CAP CER 2.2UF 25V X5R 0402 | 2.2uF
21 | 1 | C231 | EEE-FK1A221XP | Panasonic | CAP TANT 680UF 4V 10% LOESR SMD | 220uF/10V
22 | 4 | C245,C246,C250,C253 | CC0402KRX7R8BB102 | Yageo | CAP 10000PF 16V CERAMIC 0402 SMD | 1000pF
23 | 1 | C266 | CC0402KRX7R8BB332 | YAGEO | CAP CER 3300PF 25V X7R 0402 | 3.3nF
24 | 1 | C368 | GRM155C81E105KE11D | Murata | CAP CER 1UF 25V X6S 0402 | 1UFX_16V
25 | 13 | C370,C372,C374,C375,C376,C377,C379,C381,C382,C384,C385,C386,C387 | GRM033R61E104ME14D | Murata Electronics North America | CAP CER 0.1UF 25V X5R 0201 | 0.1UFX
26 | 1 | C419 | 04023A3R3CAT2A | AVX Corporation | CAP CER 3.3PF 25V NP0 0402 | 3.3pF
27 | 4 | C442,C443,C458,C463 | C0402C101K3RAC7867 | KEMET | CAP CER 100PF 25V X7R 0402 | 100pF
28 | 50 | R10,R2N1,R2N2,L42,L43,R108,R120,R121,R160,R166,R180,R184,R199,R201,R233,R234,R239,R241,R288,R300,R370,R372,R378,R384,R395,R401,R409,R414,R439,R444,R445,C453,C454,R465,R466,R468,R469,R470,R471,R472,R473,R561,R562,R565,R566,R606,R614,R616,R619,R620 | RC0402JR-070RL | Yageo | RES SMD 0 OHM JUMPER 1/16W 0402 | 0
29 | 2 | C607,C609 | EMVE250ADA470MF55G | United Chemi-Con | CAP ALUM 47UF 20% 25V SMD | 47uF
30 | 1 | C608 | CC0201KRX5R8BB103 | Yageo | CAP CER 10000PF 25V X5R 0201 | 0.01uF
31 | 2 | C650,C652 | GRM1555C1H270JA01D | Murata Electronics | CAP CER 27PF 50V C0G/NP0 0402 | 27pF
32 | 2 | C657,C658 |  | Murata Electronics | CAP CER 10UF 25V X7S 0805 | 10uF
33 | 5 | D1,D2,D3,D4,D5 | PESD3V3X1BL,315 | Nexperia USA Inc. | TVS DIODE 3.3V SOD882 | PESD3V3X1BL,315
34 | 1 | D6 | RB751S40T5G | ON Semiconductor | DIODE SCHOTTKY 40V 30MA SOD523 | RB751S40T5G
35 | 1 | D27 | B530C-13-F | Diodes Incorporated | DIODE SCHOTTKY 30V 5A SMC | B530C-13-F
36 | 1 | D28 | SMBJ16CA | Littelfuse Inc | TVS DIODE 16VWM 26VC SMB | SMBJ16CA
37 | 3 | FB18,FB19,FB20 | BLM18PG330SN1D | Murata Electronics North America | FERRITE BEAD 33 OHM 0603 1LN | 33E
38 | 1 | J5 | 77313-818-14LF | Amphenol ICC (FCI) | CONN HEADER VERT 14POS 2.54MM | HEADER 7X2
39 | 1 | J7 | 5000751517 | Molex | CONN RCPT USB2.0 MINI B VERT | MINI-USB TYPE A/B CON
40 | 4 | J11,J18,J19,J20 | U.FL-R-SMT-1(10) | Hirose Electric Co Ltd | CONN U.FL RCPT STR 50 OHM SMD | U.FL
41 | 1 | J12 | 7498111120AR | Würth Elektronik | CONN JACK 1PORT 1000 BASE-T SMD | 7498111120AR
42 | 1 | J22 | PJ-051AH | CUI Inc. | 2.0 mm Center Pin, 5.0 A, Right Angle, Through Hole, Shielded, Dc Power Jack Connector | PJ-051AH
43 | 1 | J23 | M55-7102042R | Harwin | CONN HEADER SMD R/A 20POS 1.27MM | M55-7102042R
44 | 1 | LED2 | LTST-C190TBKT | LITEON | LED Blue Clear 0603 | Blue
45 | 1 | LED4 | LTST-C190KRKT | LITEON | LED Red Clear 0603 | Red
46 | 4 | LED11,LED12,LED13,LED14 | XZCCBDMEDGK161W | SunLED | 2.5X0.7MM LC RGB RIGHT ANGLE SMD | XZCCBDMEDGK161W
47 | 4 | LED19,LED20,LED21,LED22 | LTST-C190KGKT | LITEON | LED Green Clear 2.1V 0603 | GREEN
48 | 1 | L3 | SRP5030TA-1R5M | Bourns Inc. | FIXED IND 1.5UH 6A 25 MOHM SMD | 1.5uH/5A
49 | 1 | L7 | SPM6550T-2R2M-HZ | TDK Corporation | FIX IND 2.2UH 14.2A 10.67MOHM SM | 2.2uH
50 | 1 | L8 | MLC1260-401MLC | Coilcraft | Fixed Inductors Power Inductor 0.4 uH 20 % | 0.44uH
51 | 12 | L9,L11,L12,L13,L20,L21,L22,L23,L24,L25,L26,L51 | FBMH1608HM600-T | Taiyo Yuden | BEAD FERRITE 60 OHM 3A 1608 SMD | 60OHM@100MHZ
52 | 1 | L10 | MDMK4040T1R5MF | Taiyo Yuden | FIXED IND 1.5UH 3.3A 65 MOHM SMD | 1.5uH/3A
53 | 13 | L14,L15,L28,L29,L30,L31,L32,L33,L38,L39,L41,L52,L53 | MPZ1005S121CT000 | TDK Corporation | FERRITE BEAD 120 OHM 0402 1LN | MPZ1005S121C
54 | 2 | L27,L40 | ECS-MPI2520R0-4R7-R | ECS Inc. | FIXED IND 4.7UH 1.4A 288MOHM SMD | 4.7uH/1.4A
55 | 4 | L34,L35,L36,L37 | MLK1005SR10JT000 | TDK | FIXED IND 100NH 100MA 2.2 OHM | 100nH
56 | 2 | L45,L47 | 0402HP-3N3XJLW | Coilcraft | Fixed Inductors 1005 3.3nH Unshld 5% 1.7A 45mOhms | 3.3nH
57 | 1 | L48 | LQH32PN100MN0L | Murata Electronics | FIXED IND 10UH 700MA 380 MOHM | 10uH/0.7A
58 | 1 | L50 | LQH2HPZ6R8MJRL | Murata Electronics | FIXED IND 6.8UH 1A 312 MOHM | 6.8uH/1A
59 | 2 | NR1,NR2 | EXB-38V104JV | Panasonic Electronic Components | RES ARRAY 4 RES 100K OHM 1206 | 100K
60 | 1 | Q1 | CSD17556Q5B | Texas Instruments | MOSFET N-CH 30V 8-VSON | CSD17556Q5B
61 | 2 | Q31,Q32 | MMBT3904LT1G | ON SEMICONDUCTOR | TRANS NPN 40V 0.2A SOT-23 | MMBT3904
62 | 1 | Q34 | CMPT3904 | Central Semiconductor | NPN, 0.2A, 40V | -
63 | 1 | RV1 | 82531040 | Wurth | VARISTOR 8V 150A 1206 | VARISTOR
64 | 53 | R1,R18,R64,R76,R110,R113,R116,R127,R128,R129,R130,R134,R139,R141,R142,R145,R146,R147,R159,R161,R162,R164,R167,R168,R170,R174,R178,R181,R182,R292,R303,R318,R330,R340,R381,R382,R391,R426,R427,R433,R435,R437,R450,R474,R475,R556,R563,R576,R593,R602,R607,R608,R618 | RC0402JR-0710KL | Yageo | RES SMD 10K OHM 5% 1/16W 0402 | 10K
65 | 2 | R4,R22 | RC0402JR-070RL | Yageo | RES SMD 0 OHM JUMPER 1/16W 0402 | 0 OHM
66 | 1 | R6 | RC0402JR-070RL | Yageo | RES SMD 0 OHM JUMPER 1/16W 0402 | 0Ohm
67 | 1 | R61 | RC0402FR-0768KL | Yageo | RES 68K OHM 1/16W 1% 0402 SMD | 68K/1%
68 | 3 | R62,R293,R388 | PFR05S-153-FNH | Delta Electronics/Cyntec | RES SMD 15 KOHM 1% 1/16W 0402 | 15K/1%
69 | 2 | R63,R138 | CRGCQ0402F180K | TE Connectivity Passive Product | CRGCQ 0402 180K 1% | 180K/1%
70 | 1 | R65 | RCL12250000Z0EG | Yageo | RES SMD 0 OHM 2W 2512 WIDE | 0 E
71 | 5 | R67,R71,R112,R149,R231 | RC2512JK-070RL | Yageo | RES SMD 0 OHM JUMPER 1W 2512 | 0 E
72 | 1 | R68 | RMCF0402FT3K01 | Stackpole Electronics Inc | RES 3.01K OHM 1% 1/16W 0402 | 3.01K/1%
73 | 1 | R69 | RMCF0402FT8K45 | Stackpole Electronics Inc | RES 8.45K OHM 1% 1/16W 0402 | 8.45K/1%
74 | 6 | R70,R136,R232,R238,R375,R476 | RC0402FR-0710KL | Yageo | RES 10.0K OHM 1/16W 1% 0402 SMD | 10K/1%
75 | 1 | R72 | RCL12250000Z0EG | Vishay Dale | RES SMD 0 OHM 2W 2512 WIDE | 0 E
76 | 1 | R73 | RC0402FR-07187KL | Yageo | RES 187K OHM 1/16W 1% 0402 SMD | 187K/1%
77 | 1 | R74 | RC0402FR-0724K9L | Yageo | RES SMD 24.9K OHM 1% 1/16W 0402 | 24.9K/1%
78 | 1 | R75 | RC0402FR-07100KL | Yageo | RES SMD 100K OHM 1% 1/16W 0402 | 100K/1%
79 | 1 | R78 | RC0402JR-07100KL | Yageo | RES 100K OHM 1/16W 5% 0402 SMD | 100K
80 | 2 | R87,R621 | RC0402JR-07200KL | Yageo | RES 200K OHM 1/16W 5% 0402 SMD | 200K
81 | 26 | R95,R97,R101,R106,R152,R153,R194,R196,R197,R198,R236,R325,R329,R333,R335,R337,R346,R353,R355,R387,R389,R392,R393,R415,R564,R567 | RC0402JR-071KL | Yageo | RES 1.0K OHM 1/16W 5% 0402 SMD | 1K
82 | 6 | R100,R104,R105,R626,R627,R628 | MCR01MZPJ000 | Rohm Semiconductor | RES SMD 0.0OHM JUMPER 1/16W 0402 | 0E
83 | 8 | R103,R107,R109,R111,R114,R203,R615,R617 | RC0402JR-07330RL | Yageo | RES 330 OHM 1/16W 5% 0402 SMD | 330
84 | 1 | R117 | RC0402FR-07475RL | Yageo | RES 475 OHM 1/16W 1% 0402 SMD | 475/1%
85 | 7 | R124,R175,R183,R328,R331,R336,R338 | RC0402JR-0733RL | Yageo | RES 33 OHM 1/16W 5% 0402 SMD | 33
86 | 7 | R126,R151,R163,R189,R190,R200,R214 | RC0402FR-07240RL | Yageo | RES SMD 240 OHM 1% 1/16W 0402SMD | 240/1%
87 | 1 | R135 | ERJ-2RKF6341X | Panasonic | RES 6.34K OHM 1/16W 1% 0402 SMD | 6.34K/1%
88 | 1 | R137 | ERJ-2RKF7681X | Panasonic | RES 7.68K OHM 1/16W 1% 0402 SMD | 7.68K/1%
89 | 8 | R169,R171,R173,R176,R592,R595,R611,R612 | RC0402JR-070RL | Yageo | RES SMD 0 OHM JUMPER 1/16W 0402 | 0E
90 | 6 | R172,R177,R422,R423,R451,R467 | ERJ-2GE0R00X | Panasonic Electronic Components | RES SMD 0 OHM JUMPER 1/10W 0402 | 0E
91 | 27 | R179,R188,R191,R192,R193,R195,R204,R205,R206,R207,R208,R209,R210,R380,R390,R431,R432,R436,R464,R590,R594,R596,R601,R622,R623,R624,R625 | RC0402JR-074K7L | Yageo | RES 4.7K OHM 1/16W 5% 0402 SMD | 4.7K
92 | 1 | R211 | RC0402JR-07300RL | Yageo | RES SMD 300 OHM 5% 1/16W 0402 | 300
93 | 27 | R216,R217,R218,R219,R220,R221,R222,R223,R224,R225,R226,R227,R228,R441,R442,R452,R453,R454,R455,R456,R457,R458,R459,R460,R461,R462,R463 | RC0402FR-0736RL | Yageo | RES 36.0 OHM 1/16W 1% 0402 SMD | 36/1%
94 | 1 | R235 | RC0402FR-0714K3L | Yageo | RES SMD 14.3K OHM 1% 1/16W 0402 | 14.3K/1%
95 | 2 | R237,R438 | RC0402FR-071RL | Yageo | RES SMD 1 OHM 1% 1/16W 0402 | 1/1%
96 | 7 | R240,R327,R332,R334,R342,R344,R354 | RC0402FR-0749R9L | Yageo | RES 49.9 OHM 1/16W 1% 0402 SMD | 49.9/1%
97 | 1 | R286 | RC0402FR-0714KL | Yageo | RES 14.0K OHM 1/16W 1% 0402 SMD | 14K/1%
98 | 2 | R289,R291 | RC0805FR-072R05L | Yageo | RES 2.05 OHM 1/8W 1% 0805 SMD | 2.05/1%
99 | 1 | R294 | RC0402FR-0717K4L | Yageo | RES SMD 17.4K OHM 1% 1/16W 0402 | 17.4K/1%
100 | 2 | R313,R424 | RC0402FR-07100RL | Yageo | RES 100 OHM 1/16W 1% 0402 SMD | 100/1%
101 | 12 | R317,R324,R356,R366,R405,R408,R417,R418,R421,R440,R443,R610 | RC0402JR-0722RL | Yageo | RES 22 OHM 1/16W 5% 0402 SMD | 22
102 | 2 | R339,R343 | RC0402FR-072K37L | Yageo | RES 2.37K OHM 1/16W 1% 0402 SMD | 2.37K/1%
103 | 1 | R345 | RC0402FR-0737R4L | Yageo | RES 37.4 OHM 1/16W 1% 0402 SMD | 37.4/1%
104 | 7 | R357,R358,R359,R579,R582,R583,R584 | ERJ-2GE0R00X | Panasonic Electronic Components | RES SMD 0 OHM JUMPER 1/10W 0402 | 0ohm
105 | 2 | R406,R407 | RC0402FR-071KL | Yageo | RES 1.00K OHM 1/16W 1% 0402 SMD | 1K/1%
106 | 2 | R419,R420 | RC0201JR-074K7L | Yageo | RES SMD 4.7K OHM 5% 1/20W 0201 | 4.7K
107 | 1 | R448 | RC0402FR-0743KL | Yageo | RES SMD 43K OHM 1% 1/16W 0402 | 43K/1%
108 | 1 | R449 | AC0402FR-0727KL | Yageo | RES SMD 27K OHM 1% 1/16W 0402 | 27K/1%
109 | 1 | R477 | RC0402FR-0720KL | Yageo | RES 20K OHM 1/16W 1% 0402 SMD | 20K/1%
110 | 1 | R545 | ERA-2AEB4532X | Panasonic Electronic Components | RES SMD 45.3KOHM 0.1% 1/16W 0402 | 45K/1%
111 | 1 | R546 | CRT0402-FZ-3002GLF | Bourns | Thin Film Resistors ResThinFilm 0402 30k 1% 63mW TC50 | 30K/1%
112 | 1 | R547 | WSL12064L000FEA | Vishay Dale | RES 0.004 OHM 1% 1/4W 1206 | 0.004
113 | 2 | R548,R552 | RMCF0201FT10K0 | Stackpole Electronics Inc | RES 10K OHM 1% 1/20W 0201 | 10K
114 | 2 | R549,R550 | ERJ-1GNF4322C | Panasonic Electronic Components | RES SMD 43.2K OHM 1% 1/20W 0201 | 43.2K
115 | 1 | R551 | ERJ-1GNF1501C | Panasonic Electronic Components | RES SMD 1.5K OHM 1% 1/20W 0201 | 1.5K
116 | 1 | R553 | ERJ-1GNF6491C | Panasonic Electronic Components | RES SMD 6.49K OHM 1% 1/20W 0201 | 6.49K
117 | 1 | R554 | ERJ-1GNF3651C | Panasonic Electronic Components | RES SMD 3.65K OHM 1% 1/20W 0201 | 3.65K
118 | 1 | R555 | RC0402JR-0710KL | Yageo | RES SMD 10K OHM 5% 1/16W 0402 | 1K
119 | 3 | R557,R558,R559 | RC0402JR-070RL | Yageo | RES SMD 0.0OHM JUMPER 1/16W 0402 | 0E
120 | 1 | R560 | AC0201FR-0747KL | Yageo | RES SMD 47K OHM 1% 1/20W 0201 | 47K
121 | 7 | R568,R570,R571,R572,R573,R574,R575 | ERJ-2GEJ512X | Panasonic Electronic Components | RES SMD 5.1K OHM 5% 1/10W 0402 | 1K
122 | 1 | R569 | ERJ-2GEJ512X | Panasonic Electronic Components | RES SMD 5.1K OHM 5% 1/10W 0402 | 5.1K
123 | 4 | R577,R578,R580,R581 | RC0402JR-0710KL | Yageo | RES SMD 10K OHM 5% 1/16W 0402 | 2K
124 | 1 | R585 | RT0402FRE0736KL | YAGEO | RES SMD 36K OHM 1% 1/16W 0402 | 36K/1%
125 | 1 | R586 | RC0402FR-0739K2L | Yageo | RES 39.2K OHM 1% 1/16W 0402 | 39.2K/1%
126 | 2 | R587,R588 | RK73H1ETTP1500F | KOA Speer Electronics, Inc. | RES 150 OHM 1% 1/10W 0402 | 150E
127 | 1 | R609 | RC0402FR-074K99L | Yageo | RES SMD 4.99K OHM 1% 1/16W 0402 | 4.99K 1%
128 | 1 | R613 | CRCW0402100KFKED | Vishay Dale | RES SMD 100K OHM 1% 1/16W 0402 | 100K
129 | 1 | SW1 | TL3305BF160QG | E-Switch | SWITCH TACTILE SPST-NO 50MA 12V | Tact Switch
130 | 1 | S1 | 1825027-2 | TE Connectivity | SWITCH TACTILE SPST-NO 0.05A 12V | 1825027-2
131 | 1 | U1 | CNF7130-1000BG772-G | Cavium | Cavium OCTEON Fusion CNF7130 | CNF7130-1000BG772-G
132 | 1 | U3 | AD9363BBCZ | Analog Device | RF Transceiver | AD9363ABCZ
133 | 1 | U4 | TPS54519RTET | Texas Instruments | IC REG BUCK ADJUSTABLE 5A 16WQFN | TPS54519
134 | 1 | U5 | SN74LVC1G08DCKR | Texas Instruments | IC GATE AND 1CH 2-INP SC-70-5 | SN74LVC1G08DCKR
135 | 5 | U6,U18,U32,U33,U57 | SN74LVC1G17QDCKRQ1 | Texas Instruments | IC BUF NON-INVERT 5.5V SC70-5 | 74LVC1G17SE-7
136 | 1 | U7 | TPS53353DQPT | Texas Instruments | IC REG BUCK ADJUSTABLE 20A 22SON | TPS53353DQPT
137 | 1 | U8 | LM73606RNPR | Texas Instruments | IC REG BUCK ADJUSTABLE 6A 30WQFN | LM73606RNPR
138 | 1 | U10 | MCP1316MT-29KE/OT | Microchip Technology | IC SUPERVISOR 2.9V SOT23-5 | MCP1316
139 | 5 | U11,U15,U23,U30,U35 | IS43TR16256AL-15HBLI | ISSI | DRAM 4G, 1.35V, 1333Mhz DDR3L SDAM | DDR3_128/256Mb*16
140 | 1 | U12 | 625L3C050M00000 | CTS-Frequency Controls | XTAL OSC XO 50.0000MHZ CMOS SMD | Oscillator 50Mhz
141 | 1 | U13 | PI6C557-03BLE | Diodes Incorporated | IC CLOCK GENERATOR 16TSSOP | PI6C557-03BLE/5V41235PGGI8
142 | 1 | U14 | TPS54319RTET | Texas Instruments | IC REG BUCK ADJUSTABLE 3A 16WQFN | TPS54319
143 | 3 | U16,U17,U34 | 74LVC1G08SE-7 | Diodes Incorporated | IC GATE AND 1CH 2-INP SOT353 | 74LVC1G08SE-7
144 | 1 | U19 | AT24C64D-XHM-B | Microchip Technology | IC EEPROM 64KBIT 1MHZ 8TSSOP | AT24C64D-XHM-B
145 | 1 | U20 | TCA9554DBQR | TI | Interface - I/O Expanders Remote 8-bit I2C SMBus I/O Expander | TCA9554DBQR
146 | 1 | U22 | 74ALVT16373DGG,118 | Nexperia USA Inc. | IC TRANSP LATCH 16BIT D 48TSSOP | 74ALVT16373DGG
147 | 1 | U24 | DMC2038LVT-7 | Diodes Incorporated | MOSFET N/P-CH 20V TSOT26 | DMC2038LVT-7
148 | 1 | U25 | TXB0101DBVR | TI | 1 bit bidirectional voltage level translator,SOT23-6 | TXB0101DBVR
149 | 1 | U26 | FT230XQ-R | FTDI, Future Technology Devices International Ltd | IC USB SERIAL BASIC UART 16QFN | FT230XQ
150 | 1 | U27 | SN74CBTD3861PWR | TI | IC 10-BIT FET BUS SW 24-TSSOP | SN74CBTD3861PWR
151 | 1 | U28 | TMP464AIRGTR | Texas Instruments | Temperature Sensor | TMP464AIRGTR
152 | 1 | U29 | EMMC16G-M525-B53 | Kingston | 16GB eMMC NAND with JEDEC/MMC standard version 4.51-compliant | EMMC16G-M525-B53
153 | 1 | U31 | ADUM1201ARZ-RL7 | Analog Devices Inc. | DGTL ISO 2.5KV GEN PURP 8SOIC | ADUM1201ARZ/ISO7221
154 | 1 | U38 | U7769LF | Rakon | IC OCXO mercury ultra low noise 30.72MHZ | OCXO-30.72Mhz/U7769LF
155 | 5 | U39,U40,U43,U66,U67 | TCM1-63AX+ | Mini Circuits | Surface mount RF Transdormer 50ohm 10~6 GHZ | TCM1-63AX+
156 | 1 | U42 | TPS51200DRCR | Texas Instruments | IC REG CONV DDR 1OUT 10VSON | TPS51200DRCT
157 | 1 | U44 | DAC8571IDGKR | TI | IC DAC 16BIT I2C V-OUT LP 8VSSOP | DAC8571IDGKR
158 | 4 | U63,U69,U83,U245 | AP3418KTR-G1 | Diodes Incorporated | IC REG BUCK ADJ 1.5A SOT23-5 | AP3418KTR-G1
159 | 1 | U64 | MT28EW01GABA1HJS-0SIT TR | Micron Technology Inc. | IC FLASH 1G PARALLEL 56TSOP | JS28F512M29EWH
160 | 1 | U65 | ADP1755ACPZ-R7 | Analog Device | IC REG LIN POS ADJ 1.2A 16LFCSP | ADP1755ACPZ-R7
161 | 2 | U70,U71 | GVA-63+ | Mini-Circuits | RF Amplifier ML AMPL / SURF MT / RoHS | GVA-63+
162 | 1 | U242 | LP3943ISQ/NOPB | Texas Instruments | IC LED DRIVER PS DIM 25MA 24WQFN | LP3943
163 | 1 | U243 | 88E6341_QFN88 | Marvell | ETHERNET SWITCH | 88E6341_QFN88
164 | 1 | U246 | LM25066APSQE/NOPB | Texas Instruments | IC CTLR PM HOTSWAP 24WQFN | LM25066
165 | 1 | U250 | CAT24C64WI-GT3 | ON Semiconductor | IC EEPROM 64KBIT 400KHZ 8SOIC | CAT24C64WI-GT3
166 | 2 | U252,U253 | TPD4E05U06 | Texas Instruments | TVS DIODE 5.5VWM 14VC 10USON | TPD4E05U06
167 | 1 | U254 | PCA9306DCTR | Texas Instruments | IC TRNSLTR BIDIRECTIONAL SM8 | PCA9306DCTR
168 | 1 | Y2 | 8Z-12.000MAHQ-T | TXC CORPORATION | CRYSTAL 12.0000MHZ 10PF SMD | 12MHZ
169 | 2 | Y3,Y4 | ABM10AIG-25.000MHZ-4Z-T3 | Abracon LLC | CRYSTAL 25MHZ 10PF SMD | 25MHz
170 | 1 | Z1 | 5.0SMDJ15A | Littelfuse Inc. | TVS DIODE 15V 24.4V DO214AB | DIODE ZENER_0